## B4 CA
Y2=$/kW
LP | type | X2 | X1 | X3 | Y1 | Y3 | #VALUE! | Avg load | FR | ECOST (K$/yr)
1 | Re | 11.66 | 4 | 8 | 4.914 | 15.69 | 25.55 | 0.545 | 0.295 | 4.1078
2 | Re | 11.45 | 4 | 8 | 4.914 | 15.69 | 24.9843 | 0.545 | 0.305 | 4.153
3 | Re | 11.66 | 4 | 8 | 4.914 | 15.69 | 25.55 | 0.545 | 0.295 | 4.1078
4 | Re | 11.38 | 4 | 8 | 4.914 | 15.69 | 24.7957 | 0.545 | 0.308 | 4.1622
5 | Re | 11.45 | 4 | 8 | 4.914 | 15.69 | 24.9843 | 0.5 | 0.305 | 3.8101
6 | Cm | 11.38 | 4 | 8 | 31.32 | 83.01 | 126.6881 | 0.415 | 0.308 | 16.1933
7 | Cm | 11.45 | 4 | 8 | 31.32 | 83.01 | 127.5926 | 0.415 | 0.305 | 16.15
8 | Sm | 1.86 | 1 | 4 | 9.085 | 25.16 | 13.6932 | 1 | 0.182 | 2.4922
9 | Sm | 2.02 | 1 | 4 | 9.085 | 25.16 | 14.5505 | 1.5 | 0.192 | 4.1905
10 | Sm | 2.07 | 1 | 4 | 9.085 | 25.16 | 14.8184 | 1 | 0.195 | 2.8896
11 | Re | 11.72 | 4 | 8 | 4.914 | 15.69 | 25.7117 | 0.545 | 0.298 | 4.1758
12 | Re | 11.8 | 4 | 8 | 4.914 | 15.69 | 25.9272 | 0.545 | 0.295 | 4.1684
13 | Re | 11.8 | 4 | 8 | 4.914 | 15.69 | 25.9272 | 0.545 | 0.295 | 4.1684
14 | Re | 12.03 | 4 | 8 | 4.914 | 15.69 | 26.5468 | 0.5 | 0.285 | 3.7829
15 | re | 11.8 | 4 | 8 | 4.914 | 15.69 | 25.9272 | 0.5 | 0.295 | 3.8243
16 | Cm | 11.8 | 4 | 8 | 31.32 | 83.01 | 132.1155 | 0.415 | 0.285 | 15.626
17 | Cm | 12.03 | 4 | 8 | 31.32 | 83.01 | 135.0877 | 0.415 | 0.295 | 16.5381
18 | Re | 11.23 | 4 | 8 | 4.914 | 15.69 | 24.3916 | 0.545 | 0.311 | 4.1343
19 | Re | 11.43 | 4 | 8 | 4.914 | 15.69 | 24.9304 | 0.545 | 0.301 | 4.0897
20 | Re | 11.23 | 4 | 8 | 4.914 | 15.69 | 24.3916 | 0.545 | 0.311 | 4.1343
21 | Re | 11.23 | 4 | 8 | 4.914 | 15.69 | 24.3916 | 0.545 | 0.311 | 4.1343
22 | Re | 11.44 | 4 | 8 | 4.914 | 15.69 | 24.9574 | 0.5 | 0.301 | 3.7561
23 | Re | 11.23 | 4 | 8 | 4.914 | 15.69 | 24.3916 | 0.5 | 0.311 | 3.7929
24 | Cm | 11.23 | 4 | 8 | 31.32 | 83.01 | 124.7497 | 0.415 | 0.311 | 16.1008
25 | Cm | 11.44 | 4 | 8 | 31.32 | 83.01 | 127.4634 | 0.415 | 0.301 | 15.9221
26 | Sm | 2.03 | 1 | 4 | 9.085 | 25.16 | 14.6041 | 1 | 0.189 | 2.7602
27 | Sm | 2.08 | 1 | 4 | 9.085 | 25.16 | 14.872 | 1 | 0.192 | 2.8554
28 | Sm | 1.87 | 1 | 4 | 9.085 | 25.16 | 13.7468 | 1 | 0.179 | 2.4607
29 | Sm | 1.81 | 1 | 4 | 9.085 | 25.16 | 13.4253 | 1 | 0.192 | 2.5776
30 | Sm | 1.97 | 1 | 4 | 9.085 | 25.16 | 14.2826 | 1 | 0.202 | 2.8851
31 | Sm | 1.81 | 1 | 4 | 9.085 | 25.16 | 13.4253 | 1.5 | 0.192 | 3.8665
32 | Re | 11.6 | 4 | 8 | 4.914 | 15.69 | 25.3884 | 0.545 | 0.302 | 4.1787
33 | Re | 11.6 | 4 | 8 | 4.914 | 15.69 | 25.3884 | 0.545 | 0.302 | 4.1787
34 | Re | 11.9 | 4 | 8 | 4.914 | 15.69 | 26.1966 | 0.545 | 0.289 | 4.1261
35 | Re | 11.61 | 4 | 8 | 4.914 | 15.69 | 25.4153 | 0.545 | 0.302 | 4.1831
36 | Re | 11.91 | 4 | 8 | 4.914 | 15.69 | 26.2235 | 0.5 | 0.289 | 3.7893
37 | Re | 11.61 | 4 | 8 | 4.914 | 15.69 | 25.4153 | 0.5 | 0.302 | 3.8377
38 | Cm | 11.91 | 4 | 8 | 31.32 | 83.01 | 133.537 | 0.415 | 0.289 | 16.0158
[8 empty] | 24.58 |  | 228.3197